## Sheet1
KAPI 接口函数
序号 | 函数归类 | 排列号 | 函数名称 | 函数功能 | 返回值 | 备注 | 对外接口 | 资源 | 与其他接口冲突 | 详情
1 | 系统初始化 | NO.0001 | void Internal_System_Init(void); | 系统内部功能初始化
2 | 433M模块 | NO.0002 | void WM_433M_Init(u32 bound); | 433M模块端口初始化 |  |  | A板天线 | 串口1 | 无
3 |  | NO.0003 | void WM_433M_SET(char *AT); | 433M模块频段配置
4 | 姿态传感器 | NO.0004 | void Sensor_BNO055_Init(u32 bound,u8 mode); | 传感器BNO055端口初始化 |  |  |  | 串口5 | 无
5 |  | NO.0005 | void Sensor_BNO055_READ(u8 addr,u8 length); | 传感器BNO055数据读取
6 |  | NO.0006 | void Sensor_BNO055_Write(u8 addr,u8 data); | 传感器BNO055数据写入
7 |  | NO.0007 | u8 Sensor_BNO055_Response_Analysis(u8 *Res_data,u8 bit_num); | 传感器BNO055应答数据解析 ：参数2 Res_data,bit_num(数组，第几位) | *Res_data（第几位数据）
8 |  | NO.0008 | void Euler_Angle_Read(void); | 传感器BNO055欧拉角数据读取 |  | 全局变量yaw/roll/pitch
8 | 推进器 | NO.0009 | void TJQ_Init(void); | 推进器端口初始化 |  | 统一初始化 | 推进器1/推进器2/推进器3/ 推进器4/推进器5/推进器6/ 推进器7/推进器8 | 定时器3、定时器8、定时器4、定时器5、定时器7 | 推进器3/4/7/8速度反馈检测与传感执行2舵机功能冲突
9 |  | NO.0010 | void TJQ_Control(u8 t_num,u16 t_speed,u8 t_dir) | 推进器控制：参数3 序号,速度,方向（T1~T8,0~499,0~1）
10 |  | NO.0011 | u16 TJQ_RateFB_Read(u8 t_num); | 推进器测速：参数1 序号 | T_RateFB(推进器速度)
11 |  | NO.0012 | u8 TJQ_Speed_Control(u8 t_num,u16 target_v,u8 t_dir)； | 推进器速度控制 :参数3 序号,目标速度，方向
12 | 蜂鸣器 | NO.0013 | void Buzzer_Init(void); | 蜂鸣器端口初始化 |  |  |  | GPIOC_15 | 无
13 |  | NO.0014 | void Buzzer_Ring(void); | 蜂鸣器响
14 |  | NO.0015 | void Buzzer_No_Ring(void); | 蜂鸣器不响
15 | 灯光报警 | NO.0016 | void Visual_Alarm_Light_Init(void); | 灯光报警初始化
16 |  | NO.0017 | void Visual_Alarm_Light(u8 green,u8 red,u8 blue); | 灯光报警设置：参数3 绿光,红光,蓝光（0~255） |  |  | A板指示灯 | GPIOA_11 | 无
17 |  | NO.0018 | void RGB_LED_Red(void); | 灯光报警红光
18 |  | NO.0019 | void RGB_LED_Green(void); | 灯光报警绿光
19 |  | NO.0020 | void RGB_LED_Blue(void); | 灯光报警蓝光
20 |  | NO.0021 | void RGB_LED_Off(void); | 灯光报警熄灭
24 | 电池 | NO.0022 | void Bat_Vol_Det_Init(void); | 电池电压检测初始化 | 无 |  |  | GPIOC_5 | 无
25 |  | NO.0023 | u8 Battery_Voltage_Detection(void); | 电池电压数据读取 | Bat_V（电压值）
26 | 遥控 | NO.0024 | u8 Remote_Control(u8 button); | 遥控按键动作判断 ：参数1 button（按键号） | 0：未按下，1：已按下 |  |  |  | 无
27 | ROV线缆打印 | NO.0025 | void SCC_TO_HUB_Init(u32 bound)； | 单片机与USB HUB通讯端口初始化 ：参数1 bound（波特率） | 无 |  |  |  | 无
28 | 浮力舱 | NO.1001 | void Buoyancy_Init(u8 type);//新旧版本选择 | 浮力舱接口初始化 ：参数1 type（类型，新版串口通讯，旧版5线控制） |  |  | C板浮力舱 | GPIOD_8/GPIOD_9/GPIOD_10(串口3) | 无
29 |  | NO.1002 | void Buoyancy_Control(u8 state); | 浮力舱状态设置 ：参数1 state（保持，上浮，下潜）
30 | 舵机 | NO.1003 | void Servo_Set(u8 port,u8 angle)； | 舵机端口初始化+角度设置：参数2 port（servo1-7,10-11），angle(0-180度) |  | 选择初次初始化 | 传感执行1-7/传感执行10-11 | TIM1(ch1/ch2/ch3/ch4),TIM9(ch1/ch2),TIM11(ch1) | 传感执行2与深度传感模块,传感执行11与探照灯模块，传感执行2与推进器3/4/7/8测速定时器冲突
31 | 红外传感器 | NO.1004 | void Exti_Port_Init(u8 port); | 外部中断端口初始化 ：参数1 port |  | 选择初始化 | 传感执行1-11 | 外部中断 | 传感执行2与深度传感模块
32 |  | NO.1005 | u8 Sensor_State_Analysis(u8 Sensor_num); | 传感器检测:字节4 红外传感器状态，检测到，状态为0 | Sensor_State_Check(传感器状态)
33 | 深度传感器 | NO.1006 | void Sensor_HP20X_Init(void); | 深度传感器初始化 | 无 |  | 传感执行2 | GPIOB_7/GPIOB_6 | 与舵机/红外传感器
34 |  | NO.1007 | float Sensor_HP20X_GetDepth(void); | 深度传感器深度数据读取 | Depth_Value(深度数据)
35 | 探照灯 | NO.1008 | void Searchlight_Init(u8 sl1,u8 sl2); | 探照灯线性调光初始化 ：参数2 sl1,sl2（0：不初始化，1：初始化） | 无
36 |  | NO.1009 | void Searchlight_1_Set(u16 vol); | 探照灯线性调光设置 : 参数1 vol（300-2800） | 无 |  | 传感执行9 | DAC_OUT1 | 与红外传感器
37 |  | NO.1010 | void Searchlight_2_Set(u16 vol); | 探照灯线性调光设置 ：参数1 vol（300-2800） | 无 |  | 传感执行11 | DAC_OUT2 | 与舵机/红外传感器